## Blad1
Comment | Designator | Package Information | LCSC
LS14500 | BT1,BT2 | Battery:BatteryHolder_Keystone_2460_1xAA | DO NOT PLACE
1uF | C1,C6,C7 | Capacitor_SMD:C_0603_1608Metric | C15849
0.47F | C2 | SuperCap | DO NOT PLACE
470uF | C4 | Capacitor_SMD:CP_Elec_8x10.5 | C141429
100nF | C3,C5,C8,C9 | Capacitor_SMD:C_0603_1608Metric | C14663
10uF | C10 | Capacitor_SMD:C_0603_1608Metric | C19702
RED_LED | D1 | LED_SMD:LED_0805_2012Metric | C84256
GREEN_LED | D2 | LED_SMD:LED_0805_2012Metric | C2297
Female header | J1 | Connector_PinHeader_2.54mm:PinHeader_1x06_P2.54mm_Vertical | DO NOT PLACE
Molex PicoFlex 90814 | J2,J3,J4,J5 | Connector_Molex:Molex_Picoflex_90814-0004_2x02_P1.27mm_Vertical | DO NOT PLACE
SolderJumper | JP1 | Resistor_SMD:R_0201_0603Metric | DO NOT PLACE
PMV48XP,215 | Q1,Q2 | Package_TO_SOT_SMD:SOT-23 | C75560
100R | R1 | Resistor_SMD:R_0805_1608Metric | C17408
10K | R2 | Resistor_SMD:R_0603_1608Metric | C25804
1K | R3,R4 | Resistor_SMD:R_0603_1608Metric | C21190
10k | R6,R7,R10 | Resistor_SMD:R_0603_1608Metric | C25804
4k7 | R8 | Resistor_SMD:R_0603_1608Metric | C23162
SW_Push | SW1,SW2,SW3 | Button_Switch_SMD:SW_Push_1P1T_NO_6x6mm_H9.5mm | C83206
ESP32-WROOM-32E | U1 | RF_Module:ESP32-WROOM-32 | C701343
Si7051-A20 | U2 | Package_DFN_QFN:DFN-6-1EP_3x3mm_P0.95mm_EP1.7x2.6mm | C129804
DS18B20Z | U3,U4 | Package_SO:SOIC-8_3.9x4.9mm_P1.27mm | DO NOT PLACE
WeMos_D1_mini_breakout | U5 | Module:WEMOS_D1_mini_light_shield-Breakout | DO NOT PLACE